## Sheet1
TMC Smart Air® Compressors – Entire Range
Type and Motor KW |  | Capacity (nom.press.) | Capacity (nom.press.) | Capacity (nom.press.) | Nominal Pressure | Max Pressure | Nominal Pressure | Max Pressure | Weight | Dimensions
|  | m3/h | m3/min | c.f.m | bar | bar | psi | psi | kg | mm (WxHxD)
TMC 21 SA – 7.5 | EANA/EWNA | 34.2-213 | 0.57-3.55 | 20.1-125.4 | 7 | 7.5 | 101.5 | 108.8 | 450 | 993 x 1256 x 728 | 1
TMC 21 SA – 10 | EANA/EWNA | 31.8-192 | 0.53-3.2 | 18.7-113.0 | 9 | 10 | 130.5 | 145 | 450 | 993 x 1256 x 728 | 1
TMC 21 SA – 13 | EANA/EWNA | 27-160.8 | 0.45-2.68 | 15.9-94.6 | 12 | 13 | 174 | 188.5 | 450 | 993 x 1256 x 728 | 1
TMC 30 – SA 7.5 | EANA/EWNA | 65.4-300.6 | 1.09-5.01 | 38.5-176.9 | 7 | 7.5 | 101.5 | 108.8 | 700 | 701 x 1700 x 1006 | 2
TMC 30 SA – 10 | EANA/EWNA | 60.6-268.2 | 1.01-4.47 | 35.7-157.9 | 9 | 10 | 130.5 | 145 | 700 | 701 x 1700 x 1006 | 2
TMC 30 SA – 13 | EANA/EWNA | 55.2-220.8 | 0.92-3.68 | 32.5-130.0 | 12 | 13 | 174 | 188.5 | 700 | 701 x 1700 x 1006 | 2
TMC 40 SA – 7.5 | EANA/EWNA | 69.6-394.8 | 1.16-6.58 | 41.0-232.4 | 7 | 7.5 | 101.5 | 108.8 | 750 | 701 x 1700 x 1006 | 2
TMC 40 SA – 10 | EANA/EWNA | 66-359.4 | 1.10-5.99 | 38.8-211.5 | 9 | 10 | 130.5 | 145 | 750 | 701 x 1700 x 1006 | 2
TMC 40 SA – 13 | EANA/EWNA | 58.8-309 | 0.98-5.15 | 34.6-181.9 | 12 | 13 | 174 | 188.5 | 750 | 701 x 1700 x 1006 | 2
TMC 55 SA – 7.5 | EANA/EWNA | 67.2-494.4 | 1.1-8.2 | 39.6-291.0 | 7 | 7.5 | 101.5 | 108.8 | 1465 | 1017 x 1752 x 1907 | 3
TMC 55 SA – 10 | EANA/EWNA | 63.6-488.4 | 1.1-8.1 | 37.4-287.5 | 9 | 10 | 130.5 | 145 | 1465 | 1017 x 1752 x 1907 | 3
TMC 55 SA – 13 | EANA/EWNA | 103-438.6 | 1.7-7.3 | 60.6-258.2 | 12 | 13 | 174 | 188.5 | 1465 | 1017 x 1752 x 1907 | 3
TMC 84 SA – 7.5 | EANA/EWNA | 109-733.2 | 1.8-12.2 | 64.2-431.6 | 7 | 7.5 | 101.5 | 108.8 | 1465 | 1017 x 1752 x 1907 | 3
TMC 84 SA – 10 | EANA/EWNA | 108-669.6 | 1.8-11.2 | 63.6-394.1 | 9 | 10 | 130.5 | 145 | 1465 | 1017 x 1752 x 1907 | 3
TMC 84 SA – 13 | EANA/EWNA | 188-554.8 | 3.1-9.6 | 110.7-326.6 | 12 | 13 | 174 | 188.5 | 1465 | 1017 x 1752 x 1907 | 3
TMC 95 SA – 7.5 | EWNA/EWA/EANA** | 198-1104 | 3.3-18.4 | 116.5-649.8 | 7 | 7.5 | 101.5 | 108.8 | 1890 | 1158 x 1829 x 2201 | 4
TMC 95 SA – 10 | EWNA/EWA/EANA** | 192-1002 | 3.2-16.7 | 113.0-589.8 | 9 | 10 | 130.5 | 145 | 1890 | 1158 x 1829 x 2201 | 4
TMC 95 SA – 13 | EWNA/EWA/EANA** | 276-864 | 4.6-14.4 | 162.5-508.6 | 12 | 13 | 174 | 188.5 | 1890 | 1158 x 1829 x 2201 | 4
TMC 150 SA – 8 | EWNA/EWA/EANA** | 282-1410 | 4.70–23.5 | 166.0-829.9 | 7 | 8 | 101.5 | 116.0 | 2850 | 990 x 1900 x 3000 | 5
TMC 150 SA – 10 | EWNA/EWA/EANA** | 324-1254 | 5.40–20.9 | 190.7-738.1 | 9 | 10 | 130.5 | 145 | 2850 | 990 x 1900 x 3000 | 5
TMC 150 SA – 13 | EWNA/EWA/EANA** | 253-975 | 4.2–16.3 | 148.9-573.9 | 12 | 13 | 174.0 | 188.5 | 2850 | 990 x 1900 x 3000 | 5
TMC 235 SA – 8 | EWNA/EWA/EANA** | 408-1728 | 6.80–28.8 | 240.1-1017.1 | 7 | 8 | 101.5 | 116 | 2700 | 990 x 1900 x 3000 | 5
TMC 235 SA – 10 | EWNA/EWA/EANA** | 396-1572 | 6.60–26.2 | 233.1-925.3 | 9 | 10 | 130.5 | 145 | 2700 | 990 x 1900 x 3000 | 5
TMC 235 SA – 13 | EWNA/EWA/EANA** | 390-1350 | 6.50–22.5 | 229.6-794.6 | 12 | 13 | 174.0 | 188.5 | 2700 | 990 x 1900 x 3000 | 5
TMC 245 SA – 8 | EWA/EWNA | 372-1974 | 6.20-32.90 | 219.0-1161.9 | 7 | 8 | 101.5 | 116 | 4000 | 1365 x 2165 x 3368 | 6
TMC 245 SA – 10 | EWA/EWNA | 342-1788 | 5.70-29.80 | 201.3-1052.4 | 9 | 10 | 130.5 | 145 | 4000 | 1365 x 2165 x 3368 | 6
TMC 245 SA – 13 | EWA/EWNA | 720-1464 | 12.00-24.40 | 423.8-861.7 | 12 | 13 | 174 | 188.5 | 4000 | 1365 x 2165 x 3368 | 6
TMC 280 SA – 8 | EWA/EWNA | 576-2514 | 9.60-41.90 | 339.0-1479.7 | 7 | 8 | 101.5 | 116 | 4480 | 1365 x 2165 x 3368 | 6
TMC 280 SA – 10 | EWA/EWNA | 594-2322 | 9.90-38.70 | 349.6-1366.7 | 9 | 10 | 130.5 | 145 | 4480 | 1365 x 2165 x 3368 | 6
TMC 280 SA – 13 | EWA/EWNA | 684-1950 | 11.40-32.50 | 402.6-1147.8 | 12 | 13 | 174 | 188.5 | 4480 | 1365 x 2165 x 3368 | 6
TMC 360 SA – 8 | EWA/EWNA | 648-3000 | 10.8-50.00 | 381.4-1765.8 | 7 | 8 | 101.5 | 116 | 4900 | 1365 x 2165 x 3368 | 6
TMC 360 SA – 10 | EWA/EWNA | 630-2772 | 10.70-45.70 | 370.8-1631.6 | 9 | 10 | 130.5 | 145 | 4900 | 1365 x 2165 x 3368 | 6
TMC 360 SA – 13 | EWA/EWNA | 804-2346 | 13.40-39.10 | 473.2-1380.9 | 12 | 13 | 174 | 188.5 | 4900 | 1365 x 2165 x 3368 | 6
TMC 400 SA – 8 | EWA/EWNA | 648-3000 | 10.8-50.00 | 381.4-1765.8 | 7 | 8 | 101.5 | 116 | 6300 | 1384 x 2170 x 3900 | 7
TMC 400 SA – 10 | EWA/EWNA | 630-2772 | 10.70-45.70 | 370.8-1631.6 | 9 | 10 | 130.5 | 145 | 6300 | 1384 x 2170 x 3900 | 7
TMC 400 SA – 13 | EWA/EWNA | 768-2574 | 12.8-42.9 | 452.0-1515.1 | 12 | 13 | 174 | 188.5 | 6300 | 1384 x 2170 x 3900 | 7
TMC 450 SA – 8 | EWA/EWNA | 768-4002 | 12.8-66.70 | 452.0-2355.6 | 7 | 8 | 101.5 | 116 | 6300 | 1384 x 2170 x 3900 | 7
TMC 450 SA – 10 | EWA/EWNA | 750-3570 | 12.5-59.5 | 441.5-2101.3 | 9 | 10 | 130.5 | 145 | 6300 | 1384 x 2170 x 3900 | 7
TMC 450 SA – 13 | EWA/EWNA | 738-2934 | 12.30-48.90 | 434.4-1727.0 | 12 | 13 | 174 | 188.5 | 6300 | 1384 x 2170 x 3900 | 7
EANA= Air cooled with canapy, EWNA = Water cooled with canopy, EWA = Water cooled without canopy
** Air cooled on request